## Sheet1
Comment | Designator | Footprint | JLCPCB Part #
RFECA3216060A1T | AE1 | RFECA3216060A1T | C127620
0.1uF | C1 C2 C6 C9 C4 C7 C12 C14 C19 C21 C23 | C_0402_1005Metric | C307331
100pF | C24 | C_0402_1005Metric | C1546
100uF | C7 | C_1206_3216Metric | C15008
10uF | C10 | C_0402_1005Metric | C15525
12pF | C15 C16 | C_0402_1005Metric | C1547
1uF | C3 C4 C5 C8 C11 C17 C20 C22 | C_0402_1005Metric | C52923
2.7pF | C18 | C_0402_1005Metric | C1561
2pF | C13 | C_0402_1005Metric | C1558
Conn_01x06 | J4 | PinHeader_1x06_P1.27mm_Vertical | C2832273
F0501-T-30-20T-R | J2 | FPC-F0501-T-30-20T-R | C481227
TYPE-C-31-M-12 | J1 | USB_TYPE-C | C165948
XKTF-015-N | J3 | XKTF-015-N | C381082
2.7nH | L2 | L0402 | C27123
MLG1005S2N0CT000 | L1 | L0402 | C98758
SS8050 | Q1 | SOT-23 | C2150
0R | R18 | R_0402_1005Metric | C17168
1.8R | R3 R4 R5 R6 | R_0402_1005Metric | C270635
10R | R1 | R_0402_1005Metric | C25077
10k | R2 R9 R10 R11 R12 R17 R23 R24 R25 | R_0402_1005Metric | C25744
330R | R13 | R_0402_1005Metric | C25104
4.7K | R14 R15 R16 R19 R20 | R_0402_1005Metric | C25900
499R | R21 | R_0402_1005Metric | C4125
5.1k | R7 R8 | R_0402_1005Metric | C25905
33R | R22 | R_0402_1005Metric | C25105
ESP32-S3 | U5 | QFN-56-1EP_7x7mm_P0.4mm_EP5.6x5.6mm | C2913192
RT9080-33GJ5 | U3 U4 | SOT-23-5 | C841192
S3240000121040 | Y1 | XTAL-4-3.2X2.5 | C426989
LY68L6400SLIT | U1 | SOIC-8_3.9x4.9mm_P1.27mm | C261881
W25Q128JVSIQ | U2 | SOIC-8_5.23x5.23mm_P1.27mm | C97521
BSS138 | Q2 | 50V Vds, 0.22A Id, N-Channel MOSFET, SOT-23 | C78284
WS2812B | D1 D2 | 12mA RGB SMD,2x2mm Light Emitting Diodes (LED) ROHS | C965555