## BOM_ESP8266-12F
S.No. | Designator | Description | Value | Package | Supplier | Supplier Part No. | MFR Part No. | Quantity | Unit Price In USD | Total Price In USD | Comments
1 | F1 | PTC RESET FUSE 6V 1.1A 1206 | 1.1A/1206 | 1206 | Digi-key | 283-3143-1-ND | PTS12066V110 | 1 | 0.38 | 0.38
2 | C1, C6 | CAP TANT 10UF 16V 20% 1206 | 10uF | C1206 Polar | Digi-key | 718-1956-1-ND | 293D106X0016A2TE3 | 2 | 0.33 | 0.66
3 | C2, C4 | CAP CER 4.7UF 25V X5R 0603 | 4.7uF | C0603 | Digi-key | 1276-1900-1-ND | CL10A475KA8NQNC | 2 | 0.3 | 0.6
4 | C3, C5, C8 | CAP CER 1UF 10V X7R 0603 | 1uF | C0603 | Digi-key | 1276-1946-1-ND | CL10B105KP8NNNC | 3 | 0.08 | 0.24
5 | C7 | CAP 100 UF 20% 35 V | 100uF | CAP_ALU_D6.3_H7.7 | Digi-key | 732-8511-1-ND | `865080545012 | 1 | 0.33 | 0.33
6 | C9, C10 | CAP CER 0.1UF 16V Y5V 0603 | 0.1uF | C0603 | Digi-key | 1276-1258-1-ND | CL10F104ZO8NNNC | 2 | 0.1 | 0.2
7 | CHRG | LED YELLOW CLEAR 0805 SMD | 150080YS75000 | 0805 | Digi-key | 732-4987-1-ND | 150080YS75000 | 1 | 0.17 | 0.17
8 | PWR | LED RED CLEAR 0805 SMD | 150080RS75000 | 0805 | Digi-key | 732-4984-1-ND | 150080RS75000 | 1 | 0.17 | 0.17
9 | D1 | DIODE SCHOTTKY 15V 1A DO214AC | LSM115JE3/TR13 | DO-214AC-(SMA) | Digi-key | LSM115JE3/TR13CT-ND | LSM115JE3/TR13 | 1 | 1.17 | 1.17 | USE EXACT COMPONENT
10 | D2 | DIODE GEN PURP 100V 215MA SOD123 | SOD-123 | SOD-123 | Digi-key | 1727-7320-1-ND | BAS16GWJ | 1 | 0.1 | 0.1
11 | FLASH, RST | SWITCH TACTILE SPST-NO 0.05A 12V | PTS820J25MSMTRLFS | SPST-TACT-SMD-(PTS820J25MSMTRLFS) | Digi-key | CKN10839CT-ND | PTS820J25MSMTRLFS | 2 | 0.51 | 1.02
12 | J1 | CONN HEADER XH TOP 2POS 2.5MM | B2B-XH-A(LF)(SN) | HDR1X2-P2.5-JST-(B2B-XH-A(LF)(SN)) | Digi-key | 455-2247-ND | B2B-XH-A(LF)(SN) | 1 | 0.15 | 0.15
13 | J2 | TERM BLOCK RCPT 2POS VERT .100 | 282834-2 | TB1X2_P2.54-(282834-2) | Digi-key | A121350-ND | 1546215-2 | 1 | 1.41 | 1.41
14 | J3 | CONN WTB 1.25MM 2POS VERT SMD | 10114828-10102LF | HDR1X2_SMD_P1.25-(10114828-10102LF) | Digi-key | 609-4387-1-ND | 10114828-10102LF | 1 | 0.33 | 0.33
15 | J4 | TERM BLOCK HDR 8POS 90DEG 3.81MM | 691322310008 | TB-RA-1X8-(691322310008) | Digi-key | 732-2093-ND | 691322310008 | 1 | 1.65 | 1.65
16 | J5 | 8 Position Receptacle Connector 0.100" (2.54mm) Through Hole Gold | 75915-308LF | HDR1X8_FEMALE-(75915-308LF) | Digi-key | 609-3559-ND | 75915-308LF | 1 | 1.22 | 1.22
17 | J6 | C-GRID PCB CONN SR VT TIN 7POS | 0901471107 | HDR1X7_FEMALE-(0901471107) | Digi-key | WM14833-ND | 0901471107 | 1 | 1.8 | 1.8
18 | J7 | CONN RCPT MICRO USB AB R/A SMD | USB-MICRO | USB_MICRO_SMD-2 | Digi-key | WM17143CT-ND | `0475890001 | 1 | 0.74 | 0.74
19 | J8 | CONN WTB 1.25MM 4POS VERT SMD | 10114828-10104LF | HDR1X4_SMD_P1.25-(10114828-10104LF) | Digi-key | 609-4389-1-ND | 10114828-10104LF | 1 | 0.44 | 0.44
20 | JP1, JP4 | CONN HEADER 3 POS 2.54 | 61300311121 | HDR1X3_MALE-(61300311121) | Digi-key | 732-5316-ND | 61300311121 | 2 | 0.13 | 0.26
21 | JP2 | CONN HEADER 4 POS 2.54 | 61300411121 | HDR1X4_MALE-(61300411121) | Digi-key | 732-5317-ND | 61300411121 | 1 | 0.18 | 0.18
22 | JP3, JP5 | CONN HEADER 2 POS 2.54 | 61300211121 | HDR1X2_MALE-(61300211121) | Digi-key | 732-5315-ND | 61300211121 | 2 | 0.13 | 0.26
23 | Q1, Q2, Q3 | MOSFET P-CH 20V 2A TO-236AB | NX2301P,215 | SOT23-3 | Digi-key | 1727-1148-1-ND | NX2301P,215 | 3 | 0.53 | 1.59
24 | Q4 | IC VREF SHUNT ADJ SOT23 | AZ431LBNTR-G1 | SOT23-3 | Digi-key | AZ431LBNTR-G1DICT-ND | AZ431LBNTR-G1 | 1 | 0.4 | 0.4 | USE EXACT COMPONENT
25 | R1 | RES SMD 180 OHM 5% 1/4W 0603 | 180R | R0603 | Digi-key | RHM180DCT-ND | ESR03EZPJ181 | 1 | 0.1 | 0.1
26 | R2 | RES SMD 69.8K OHM 1% 1/10W 0603 | 69.8k | R0603 | Digi-key | P69.8KHCT-ND | ERJ-3EKF6982V | 1 | 0.08 | 0.08
27 | R3, R5 | RES SMD 47K OHM 5% 1/4W 0603 | 47k | R0603 | Digi-key | RHM47KDCT-ND | ESR03EZPJ473 | 2 | 0.1 | 0.2
28 | R4 | RES SMD 2K OHM 5% 1/4W 0603 | 2k | R0603 | Digi-key | RHM2.0KDCT-ND | ESR03EZPJ202 | 1 | 0.1 | 0.1
29 | R6, R8 | RES SMD 100K OHM 5% 1/4W 0603 | 100k | R0603 | Digi-key | RHM100KDCT-ND | ESR03EZPJ104 | 2 | 0.1 | 0.2
30 | R7, R10, R14, R20 | RES SMD 470 OHM 5% 1/4W 0603 | 470R | R0603 | Digi-key | RHM470DCT-ND | ESR03EZPJ471 | 4 | 0.1 | 0.4
31 | R9 | RES SMD 0 OHM JUMPER 1/10W 0603 | 0R | R0603 | Digi-key | P0.0GCT-ND | ERJ-3GEY0R00V | 1 | 0.08 | 0.08
32 | R11, R19, R21 | RES SMD 10K OHM 5% 1/10W 0603 | 10K | R0603 | Digi-key | P10KGCT-ND | ERJ-3GEYJ103V | 3 | 0.08 | 0.24
33 | R12 | RES SMD 4.7K OHM 5% 1/4W 0603 | 4.7k | R0603 | Digi-key | RHM4.7KDCT-ND | ESR03EZPJ472 | 1 | 0.1 | 0.1
34 | R13 | RES SMD 1K OHM 5% 1/4W 0603 | 1K | R0603 | Digi-key | RHM1.0KDCT-ND | ESR03EZPJ102 | 1 | 0.1 | 0.1
35 | R15 | RES SMD 249K OHM 1% 1/4W 0603 | 250K | R0603 | Digi-key | 541-2801-1-ND | RCS0603249KFKEA | 1 | 0.16 | 0.16
36 | R16 | RES SMD 200K OHM 5% 1/4W 0603 | 200K | R0603 | Digi-key | P200KBZCT-ND | ERJ-PA3J204V | 1 | 0.11 | 0.11
37 | R17 | RES SMD 49.9 OHM 1% 1/4W 0603 | 49.9R | R0603 | Digi-key | 541-49.9SCT-ND | CRCW060349R9FKEAHP | 1 | 0.18 | 0.18
38 | R18 | RES SMD 50K OHM 0.1% 0.15W 0603 | 50K | R0603 | Digi-key | PNM0603-50KBCT-ND | PNM0603E5002BST5 | 1 | 3.07 | 3.07
39 | U1 | IC CONTROLLR LI-ION 4.2V SOT23-5 | MCP73831T-2ATI/OT | SOT23-5 | Digi-key | MCP73831T-2ATI/OTCT-ND | MCP73831T-2ATI/OT | 1 | 0.58 | 0.58
40 | U2 | IC REG LIN 3.3V 800MA SOT223-4 | LM1117MPX-3.3/NOPB | SOT-223-4 | Digi-key | LM1117MPX-3.3/NOPBCT-ND | LM1117MPX-3.3/NOPB | 1 | 1.14 | 1.14
41 | U3 |  | ESP-12F | ESP_12E/F | Digi-key |  | ESP-12F | 1 | 1.4 | 1.4
42 | Housing |  |  |  | Digi-key |  |  | 1 | 0 | 0
[8 empty] | 59 | 20.33 | 23.71